## Sheet1
Parameter | N80 IEC1 | N90 IEC1 | N90 IEC2 | N100 IEC 2 | N100 IEC3 | N117/2400 IEC3
Rated Power (kW) | 2,500 | 2,500 | 2,500 | 2,500 | 2,500 | 2,400
Cut-in wind speed (m/s) | 3 | 3 | 3 | 3 | 3 | 3
Cut-out wind speed (m/s) | 25 | 25 | 25 | 25 | 25 | 20
Rotor diameter (m) | 80 | 90 | 90 | 100 | 100 | 117
Swept area (m²) | 5,026 | 6,362 | 6,362 | 7,823 | 7,823 | 10,751
m² per MW | 2,010 | 2,548 | 2,548 | 3,129 | 3,129 | 4,480
Revolutions per minute | 10.8-18.9 | 10.3-18.1 | 9.6-16.8 | 9.6-14.8 | 9.6-14.8 | 7.5-13.2
Overspeed control | Pitch | Pitch | Pitch | Pitch | Pitch | Pitch
Gearbox | yes | yes | yes | yes | yes | yes
Generator | double-fed asynchronous generator | double-fed asynchronous generator | double-fed asynchronous generator | double-fed asynchronous generator | double-fed asynchronous generator | double-fed asynchronous generator
Grid frequency | 50/60 Hertz | 50/60 Hertz | 50/60 Hertz | 50/60 Hertz | 50/60 Hertz | 50/60 Hertz
Hub height (m) | 60 | 65/70/80 | 80/100 | 75/80/100 | 80/100/140 | 91/120/141